## pitch
calculation of BLOCK/FNUM |  |  |  |  | calculation of Pitch Bend for INT/FRAC
note number | keyboard | freq[Hz] | block | fnum | 1200cent change width |  |  |  |  | 200cent change width |  |  | parameter 1 means 1[cent]
36 | C0 | 65.4 | 2 | 357 |  | PB MIDI | [cent] | ratio | register | [cent] | ratio | register | [cent] | ratio | register
37 |  | 69.3 | 2 | 378 | -128 | 0 | -1200 | 0.5 | 256 | -200 | 0.8909 | 456 | -128 | 0.92873 | 476
38 |  | 73.4 | 2 | 401 | -127 | 40 | -1190.625 | 0.50271 | 257 | -198.4375 | 0.8917 | 457 | -127 | 0.92927 | 476
39 |  | 77.8 | 2 | 425 | -126 | 80 | -1181.25 | 0.50544 | 259 | -196.875 | 0.89251 | 457 | -126 | 0.9298 | 476
40 |  | 82.4 | 2 | 450 | -125 | C0 | -1171.875 | 0.50819 | 260 | -195.3125 | 0.89331 | 457 | -125 | 0.93034 | 476
41 |  | 87.3 | 2 | 477 | -124 | 100 | -1162.5 | 0.51095 | 262 | -193.75 | 0.89412 | 458 | -124 | 0.93088 | 477
42 |  | 92.5 | 2 | 505 | -123 | 140 | -1153.125 | 0.51372 | 263 | -192.1875 | 0.89493 | 458 | -123 | 0.93142 | 477
43 |  | 98 | 2 | 535 | -122 | 180 | -1143.75 | 0.51651 | 264 | -190.625 | 0.89574 | 459 | -122 | 0.93196 | 477
44 |  | 103.8 | 2 | 567 | -121 | 1C0 | -1134.375 | 0.51932 | 266 | -189.0625 | 0.89655 | 459 | -121 | 0.93249 | 477
45 |  | 110 | 2 | 601 | -120 | 200 | -1125 | 0.52214 | 267 | -187.5 | 0.89735 | 459 | -120 | 0.93303 | 478
46 |  | 116.5 | 2 | 636 | -119 | 240 | -1115.625 | 0.52497 | 269 | -185.9375 | 0.89816 | 460 | -119 | 0.93357 | 478
47 |  | 123.5 | 2 | 674 | -118 | 280 | -1106.25 | 0.52782 | 270 | -184.375 | 0.89898 | 460 | -118 | 0.93411 | 478
48 | C2 | 130.8 | 3 | 357 | -117 | 2C0 | -1096.875 | 0.53069 | 272 | -182.8125 | 0.89979 | 461 | -117 | 0.93465 | 479
49 |  | 138.6 | 3 | 378 | -116 | 300 | -1087.5 | 0.53357 | 273 | -181.25 | 0.9006 | 461 | -116 | 0.93519 | 479
50 |  | 146.8 | 3 | 401 | -115 | 340 | -1078.125 | 0.53647 | 275 | -179.6875 | 0.90141 | 462 | -115 | 0.93573 | 479
51 |  | 155.6 | 3 | 425 | -114 | 380 | -1068.75 | 0.53938 | 276 | -178.125 | 0.90223 | 462 | -114 | 0.93627 | 479
52 |  | 164.8 | 3 | 450 | -113 | 3C0 | -1059.375 | 0.54231 | 278 | -176.5625 | 0.90304 | 462 | -113 | 0.93681 | 480
53 |  | 174.6 | 3 | 477 | -112 | 400 | -1050 | 0.54525 | 279 | -175 | 0.90386 | 463 | -112 | 0.93735 | 480
54 |  | 185 | 3 | 505 | -111 | 440 | -1040.625 | 0.54821 | 281 | -173.4375 | 0.90467 | 463 | -111 | 0.9379 | 480
55 |  | 196 | 3 | 535 | -110 | 480 | -1031.25 | 0.55119 | 282 | -171.875 | 0.90549 | 464 | -110 | 0.93844 | 480
56 |  | 207.7 | 3 | 567 | -109 | 4C0 | -1021.875 | 0.55418 | 284 | -170.3125 | 0.90631 | 464 | -109 | 0.93898 | 481
57 |  | 220 | 3 | 601 | -108 | 500 | -1012.5 | 0.55719 | 285 | -168.75 | 0.90713 | 464 | -108 | 0.93952 | 481
58 |  | 233.1 | 3 | 637 | -107 | 540 | -1003.125 | 0.56022 | 287 | -167.1875 | 0.90795 | 465 | -107 | 0.94007 | 481
59 |  | 246.9 | 3 | 674 | -106 | 580 | -993.75 | 0.56326 | 288 | -165.625 | 0.90876 | 465 | -106 | 0.94061 | 482
60 | C3 | 261.6 | 4 | 357 | -105 | 5C0 | -984.375 | 0.56632 | 290 | -164.0625 | 0.90959 | 466 | -105 | 0.94115 | 482
61 |  | 277.2 | 4 | 378 | -104 | 600 | -975 | 0.56939 | 292 | -162.5 | 0.91041 | 466 | -104 | 0.9417 | 482
62 |  | 293.7 | 4 | 401 | -103 | 640 | -965.625 | 0.57249 | 293 | -160.9375 | 0.91123 | 467 | -103 | 0.94224 | 482
63 |  | 311.1 | 4 | 425 | -102 | 680 | -956.25 | 0.57559 | 295 | -159.375 | 0.91205 | 467 | -102 | 0.94278 | 483
64 |  | 329.6 | 4 | 450 | -101 | 6C0 | -946.875 | 0.57872 | 296 | -157.8125 | 0.91288 | 467 | -101 | 0.94333 | 483
65 |  | 349.2 | 4 | 477 | -100 | 700 | -937.5 | 0.58186 | 298 | -156.25 | 0.9137 | 468 | -100 | 0.94387 | 483
66 |  | 370 | 4 | 505 | -99 | 740 | -928.125 | 0.58502 | 300 | -154.6875 | 0.91452 | 468 | -99 | 0.94442 | 484
67 |  | 392 | 4 | 535 | -98 | 780 | -918.75 | 0.5882 | 301 | -153.125 | 0.91535 | 469 | -98 | 0.94497 | 484
68 |  | 415.3 | 4 | 567 | -97 | 7C0 | -909.375 | 0.59139 | 303 | -151.5625 | 0.91618 | 469 | -97 | 0.94551 | 484
69 |  | 440 | 4 | 601 | -96 | 800 | -900 | 0.5946 | 304 | -150 | 0.917 | 470 | -96 | 0.94606 | 484
70 |  | 466.2 | 4 | 637 | -95 | 840 | -890.625 | 0.59783 | 306 | -148.4375 | 0.91783 | 470 | -95 | 0.9466 | 485
71 |  | 493.9 | 4 | 674 | -94 | 880 | -881.25 | 0.60108 | 308 | -146.875 | 0.91866 | 470 | -94 | 0.94715 | 485
72 | C4 | 523.3 | 5 | 357 | -93 | 8C0 | -871.875 | 0.60434 | 309 | -145.3125 | 0.91949 | 471 | -93 | 0.9477 | 485
73 |  | 554.4 | 5 | 378 | -92 | 900 | -862.5 | 0.60762 | 311 | -143.75 | 0.92032 | 471 | -92 | 0.94825 | 486
74 |  | 587.3 | 5 | 401 | -91 | 940 | -853.125 | 0.61092 | 313 | -142.1875 | 0.92115 | 472 | -91 | 0.94879 | 486
75 |  | 622.3 | 5 | 425 | -90 | 980 | -843.75 | 0.61424 | 314 | -140.625 | 0.92198 | 472 | -90 | 0.94934 | 486
76 |  | 659.3 | 5 | 450 | -89 | 9C0 | -834.375 | 0.61758 | 316 | -139.0625 | 0.92282 | 472 | -89 | 0.94989 | 486
77 |  | 698.5 | 5 | 477 | -88 | A00 | -825 | 0.62093 | 318 | -137.5 | 0.92365 | 473 | -88 | 0.95044 | 487
78 |  | 740 | 5 | 505 | -87 | A40 | -815.625 | 0.6243 | 320 | -135.9375 | 0.92448 | 473 | -87 | 0.95099 | 487
79 |  | 784 | 5 | 535 | -86 | A80 | -806.25 | 0.62769 | 321 | -134.375 | 0.92532 | 474 | -86 | 0.95154 | 487
80 |  | 830.6 | 5 | 567 | -85 | AC0 | -796.875 | 0.6311 | 323 | -132.8125 | 0.92615 | 474 | -85 | 0.95209 | 487
81 |  | 880 | 5 | 601 | -84 | B00 | -787.5 | 0.63453 | 325 | -131.25 | 0.92699 | 475 | -84 | 0.95264 | 488
82 |  | 932.3 | 5 | 636 | -83 | B40 | -778.125 | 0.63797 | 327 | -129.6875 | 0.92783 | 475 | -83 | 0.95319 | 488
83 |  | 987.8 | 5 | 674 | -82 | B80 | -768.75 | 0.64144 | 328 | -128.125 | 0.92866 | 475 | -82 | 0.95374 | 488
84 | C5 | 1046.5 | 6 | 357 | -81 | BC0 | -759.375 | 0.64492 | 330 | -126.5625 | 0.9295 | 476 | -81 | 0.95429 | 489
85 |  | 1108.7 | 6 | 378 | -80 | C00 | -750 | 0.64842 | 332 | -125 | 0.93034 | 476 | -80 | 0.95484 | 489
86 |  | 1174.7 | 6 | 401 | -79 | C40 | -740.625 | 0.65194 | 334 | -123.4375 | 0.93118 | 477 | -79 | 0.95539 | 489
87 |  | 1244.5 | 6 | 425 | -78 | C80 | -731.25 | 0.65548 | 336 | -121.875 | 0.93202 | 477 | -78 | 0.95595 | 489
88 |  | 1318.5 | 6 | 450 | -77 | CC0 | -721.875 | 0.65904 | 337 | -120.3125 | 0.93286 | 478 | -77 | 0.9565 | 490
89 |  | 1396.9 | 6 | 477 | -76 | D00 | -712.5 | 0.66262 | 339 | -118.75 | 0.93371 | 478 | -76 | 0.95705 | 490
90 |  | 1480 | 6 | 505 | -75 | D40 | -703.125 | 0.66622 | 341 | -117.1875 | 0.93455 | 478 | -75 | 0.9576 | 490
91 |  | 1568 | 6 | 535 | -74 | D80 | -693.75 | 0.66983 | 343 | -115.625 | 0.93539 | 479 | -74 | 0.95816 | 491
92 |  | 1661.2 | 6 | 567 | -73 | DC0 | -684.375 | 0.67347 | 345 | -114.0625 | 0.93624 | 479 | -73 | 0.95871 | 491
93 |  | 1760 | 6 | 601 | -72 | E00 | -675 | 0.67713 | 347 | -112.5 | 0.93708 | 480 | -72 | 0.95926 | 491
94 |  | 1864.7 | 6 | 636 | -71 | E40 | -665.625 | 0.6808 | 349 | -110.9375 | 0.93793 | 480 | -71 | 0.95982 | 491
95 |  | 1975.5 | 6 | 674 | -70 | E80 | -656.25 | 0.6845 | 350 | -109.375 | 0.93878 | 481 | -70 | 0.96037 | 492
96 | C6 | 2093 | 7 | 357 | -69 | EC0 | -646.875 | 0.68822 | 352 | -107.8125 | 0.93962 | 481 | -69 | 0.96093 | 492
[5 empty] | -68 | F00 | -637.5 | 0.69195 | 354 | -106.25 | 0.94047 | 482 | -68 | 0.96148 | 492
[5 empty] | -67 | F40 | -628.125 | 0.69571 | 356 | -104.6875 | 0.94132 | 482 | -67 | 0.96204 | 493
[5 empty] | -66 | F80 | -618.75 | 0.69949 | 358 | -103.125 | 0.94217 | 482 | -66 | 0.96259 | 493
[5 empty] | -65 | FC0 | -609.375 | 0.70329 | 360 | -101.5625 | 0.94302 | 483 | -65 | 0.96315 | 493
[5 empty] | -64 | 1000 | -600 | 0.70711 | 362 | -100 | 0.94387 | 483 | -64 | 0.96371 | 493
[5 empty] | -63 | 1040 | -590.625 | 0.71095 | 364 | -98.4375 | 0.94473 | 484 | -63 | 0.96426 | 494
[5 empty] | -62 | 1080 | -581.25 | 0.71481 | 366 | -96.875 | 0.94558 | 484 | -62 | 0.96482 | 494
[5 empty] | -61 | 10C0 | -571.875 | 0.71869 | 368 | -95.3125 | 0.94643 | 485 | -61 | 0.96538 | 494
[5 empty] | -60 | 1100 | -562.5 | 0.72259 | 370 | -93.75 | 0.94729 | 485 | -60 | 0.96594 | 495
[5 empty] | -59 | 1140 | -553.125 | 0.72651 | 372 | -92.1875 | 0.94814 | 485 | -59 | 0.96649 | 495
[5 empty] | -58 | 1180 | -543.75 | 0.73046 | 374 | -90.625 | 0.949 | 486 | -58 | 0.96705 | 495
[5 empty] | -57 | 11C0 | -534.375 | 0.73443 | 376 | -89.0625 | 0.94986 | 486 | -57 | 0.96761 | 495
[5 empty] | -56 | 1200 | -525 | 0.73841 | 378 | -87.5 | 0.95071 | 487 | -56 | 0.96817 | 496
[5 empty] | -55 | 1240 | -515.625 | 0.74242 | 380 | -85.9375 | 0.95157 | 487 | -55 | 0.96873 | 496
[5 empty] | -54 | 1280 | -506.25 | 0.74645 | 382 | -84.375 | 0.95243 | 488 | -54 | 0.96929 | 496
[5 empty] | -53 | 12C0 | -496.875 | 0.75051 | 384 | -82.8125 | 0.95329 | 488 | -53 | 0.96985 | 497
[5 empty] | -52 | 1300 | -487.5 | 0.75458 | 386 | -81.25 | 0.95415 | 489 | -52 | 0.97041 | 497
[5 empty] | -51 | 1340 | -478.125 | 0.75868 | 388 | -79.6875 | 0.95501 | 489 | -51 | 0.97097 | 497
[5 empty] | -50 | 1380 | -468.75 | 0.7628 | 391 | -78.125 | 0.95588 | 489 | -50 | 0.97153 | 497
[5 empty] | -49 | 13C0 | -459.375 | 0.76694 | 393 | -76.5625 | 0.95674 | 490 | -49 | 0.97209 | 498
[5 empty] | -48 | 1400 | -450 | 0.77111 | 395 | -75 | 0.9576 | 490 | -48 | 0.97265 | 498
[5 empty] | -47 | 1440 | -440.625 | 0.77529 | 397 | -73.4375 | 0.95847 | 491 | -47 | 0.97322 | 498
[5 empty] | -46 | 1480 | -431.25 | 0.7795 | 399 | -71.875 | 0.95933 | 491 | -46 | 0.97378 | 499
[5 empty] | -45 | 14C0 | -421.875 | 0.78373 | 401 | -70.3125 | 0.9602 | 492 | -45 | 0.97434 | 499
[5 empty] | -44 | 1500 | -412.5 | 0.78799 | 403 | -68.75 | 0.96107 | 492 | -44 | 0.9749 | 499
[5 empty] | -43 | 1540 | -403.125 | 0.79227 | 406 | -67.1875 | 0.96193 | 493 | -43 | 0.97547 | 499
[5 empty] | -42 | 1580 | -393.75 | 0.79657 | 408 | -65.625 | 0.9628 | 493 | -42 | 0.97603 | 500
[5 empty] | -41 | 15C0 | -384.375 | 0.8009 | 410 | -64.0625 | 0.96367 | 493 | -41 | 0.9766 | 500
[5 empty] | -40 | 1600 | -375 | 0.80525 | 412 | -62.5 | 0.96454 | 494 | -40 | 0.97716 | 500
[5 empty] | -39 | 1640 | -365.625 | 0.80962 | 415 | -60.9375 | 0.96541 | 494 | -39 | 0.97772 | 501
[5 empty] | -38 | 1680 | -356.25 | 0.81401 | 417 | -59.375 | 0.96629 | 495 | -38 | 0.97829 | 501
[5 empty] | -37 | 16C0 | -346.875 | 0.81843 | 419 | -57.8125 | 0.96716 | 495 | -37 | 0.97885 | 501
[5 empty] | -36 | 1700 | -337.5 | 0.82288 | 421 | -56.25 | 0.96803 | 496 | -36 | 0.97942 | 501
[5 empty] | -35 | 1740 | -328.125 | 0.82735 | 424 | -54.6875 | 0.9689 | 496 | -35 | 0.97999 | 502
[5 empty] | -34 | 1780 | -318.75 | 0.83184 | 426 | -53.125 | 0.96978 | 497 | -34 | 0.98055 | 502
[5 empty] | -33 | 17C0 | -309.375 | 0.83636 | 428 | -51.5625 | 0.97066 | 497 | -33 | 0.98112 | 502
[5 empty] | -32 | 1800 | -300 | 0.8409 | 431 | -50 | 0.97153 | 497 | -32 | 0.98169 | 503
[5 empty] | -31 | 1840 | -290.625 | 0.84546 | 433 | -48.4375 | 0.97241 | 498 | -31 | 0.98225 | 503
[5 empty] | -30 | 1880 | -281.25 | 0.85005 | 435 | -46.875 | 0.97329 | 498 | -30 | 0.98282 | 503
[5 empty] | -29 | 18C0 | -271.875 | 0.85467 | 438 | -45.3125 | 0.97417 | 499 | -29 | 0.98339 | 503
[5 empty] | -28 | 1900 | -262.5 | 0.85931 | 440 | -43.75 | 0.97505 | 499 | -28 | 0.98396 | 504
[5 empty] | -27 | 1940 | -253.125 | 0.86398 | 442 | -42.1875 | 0.97593 | 500 | -27 | 0.98453 | 504
[5 empty] | -26 | 1980 | -243.75 | 0.86867 | 445 | -40.625 | 0.97681 | 500 | -26 | 0.98509 | 504
[5 empty] | -25 | 19C0 | -234.375 | 0.87338 | 447 | -39.0625 | 0.97769 | 501 | -25 | 0.98566 | 505
[5 empty] | -24 | 1A00 | -225 | 0.87813 | 450 | -37.5 | 0.97857 | 501 | -24 | 0.98623 | 505
[5 empty] | -23 | 1A40 | -215.625 | 0.88289 | 452 | -35.9375 | 0.97946 | 501 | -23 | 0.9868 | 505
[5 empty] | -22 | 1A80 | -206.25 | 0.88769 | 454 | -34.375 | 0.98034 | 502 | -22 | 0.98737 | 506
[5 empty] | -21 | 1AC0 | -196.875 | 0.89251 | 457 | -32.8125 | 0.98123 | 502 | -21 | 0.98794 | 506
[5 empty] | -20 | 1B00 | -187.5 | 0.89735 | 459 | -31.25 | 0.98211 | 503 | -20 | 0.98851 | 506
[5 empty] | -19 | 1B40 | -178.125 | 0.90223 | 462 | -29.6875 | 0.983 | 503 | -19 | 0.98909 | 506
[5 empty] | -18 | 1B80 | -168.75 | 0.90713 | 464 | -28.125 | 0.98389 | 504 | -18 | 0.98966 | 507
[5 empty] | -17 | 1BC0 | -159.375 | 0.91205 | 467 | -26.5625 | 0.98477 | 504 | -17 | 0.99023 | 507
[5 empty] | -16 | 1C00 | -150 | 0.917 | 470 | -25 | 0.98566 | 505 | -16 | 0.9908 | 507
[5 empty] | -15 | 1C40 | -140.625 | 0.92198 | 472 | -23.4375 | 0.98655 | 505 | -15 | 0.99137 | 508
[5 empty] | -14 | 1C80 | -131.25 | 0.92699 | 475 | -21.875 | 0.98744 | 506 | -14 | 0.99195 | 508
[5 empty] | -13 | 1CC0 | -121.875 | 0.93202 | 477 | -20.3125 | 0.98834 | 506 | -13 | 0.99252 | 508
[5 empty] | -12 | 1D00 | -112.5 | 0.93708 | 480 | -18.75 | 0.98923 | 506 | -12 | 0.99309 | 508
[5 empty] | -11 | 1D40 | -103.125 | 0.94217 | 482 | -17.1875 | 0.99012 | 507 | -11 | 0.99367 | 509
[5 empty] | -10 | 1D80 | -93.75 | 0.94729 | 485 | -15.625 | 0.99102 | 507 | -10 | 0.99424 | 509
[5 empty] | -9 | 1DC0 | -84.375 | 0.95243 | 488 | -14.0625 | 0.99191 | 508 | -9 | 0.99481 | 509
[5 empty] | -8 | 1E00 | -75 | 0.9576 | 490 | -12.5 | 0.99281 | 508 | -8 | 0.99539 | 510
[5 empty] | -7 | 1E40 | -65.625 | 0.9628 | 493 | -10.9375 | 0.9937 | 509 | -7 | 0.99596 | 510
[5 empty] | -6 | 1E80 | -56.25 | 0.96803 | 496 | -9.375 | 0.9946 | 509 | -6 | 0.99654 | 510
[5 empty] | -5 | 1EC0 | -46.875 | 0.97329 | 498 | -7.8125 | 0.9955 | 510 | -5 | 0.99712 | 511
[5 empty] | -4 | 1F00 | -37.5 | 0.97857 | 501 | -6.25 | 0.9964 | 510 | -4 | 0.99769 | 511
[5 empty] | -3 | 1F40 | -28.125 | 0.98389 | 504 | -4.6875 | 0.9973 | 511 | -3 | 0.99827 | 511
[5 empty] | -2 | 1F80 | -18.75 | 0.98923 | 506 | -3.125 | 0.9982 | 511 | -2 | 0.99885 | 511
[5 empty] | -1 | 1FC0 | -9.375 | 0.9946 | 509 | -1.5625 | 0.9991 | 512 | -1 | 0.99942 | 512
[5 empty] | 0 | 2000 | 0 | 1 | 512 | 0 | 1 | 512 | 0 | 1 | 512 | <= center
[5 empty] | 1 | 2040 | 9.375 | 1.0054 | 515 | 1.5625 | 1.0009 | 512 | 1 | 1.0006 | 512
[5 empty] | 2 | 2080 | 18.75 | 1.0109 | 518 | 3.125 | 1.0018 | 513 | 2 | 1.0012 | 513
[5 empty] | 3 | 20C0 | 28.125 | 1.0164 | 520 | 4.6875 | 1.0027 | 513 | 3 | 1.0017 | 513
[5 empty] | 4 | 2100 | 37.5 | 1.0219 | 523 | 6.25 | 1.0036 | 514 | 4 | 1.0023 | 513
[5 empty] | 5 | 2140 | 46.875 | 1.0274 | 526 | 7.8125 | 1.0045 | 514 | 5 | 1.0029 | 513
[5 empty] | 6 | 2180 | 56.25 | 1.033 | 529 | 9.375 | 1.0054 | 515 | 6 | 1.0035 | 514
[5 empty] | 7 | 21C0 | 65.625 | 1.0386 | 532 | 10.9375 | 1.0063 | 515 | 7 | 1.0041 | 514
[5 empty] | 8 | 2200 | 75 | 1.0443 | 535 | 12.5 | 1.0072 | 516 | 8 | 1.0046 | 514
[5 empty] | 9 | 2240 | 84.375 | 1.0499 | 538 | 14.0625 | 1.0082 | 516 | 9 | 1.0052 | 515
[5 empty] | 10 | 2280 | 93.75 | 1.0556 | 540 | 15.625 | 1.0091 | 517 | 10 | 1.0058 | 515
[5 empty] | 11 | 22C0 | 103.125 | 1.0614 | 543 | 17.1875 | 1.01 | 517 | 11 | 1.0064 | 515
[5 empty] | 12 | 2300 | 112.5 | 1.0671 | 546 | 18.75 | 1.0109 | 518 | 12 | 1.007 | 516
[5 empty] | 13 | 2340 | 121.875 | 1.0729 | 549 | 20.3125 | 1.0118 | 518 | 13 | 1.0075 | 516
[5 empty] | 14 | 2380 | 131.25 | 1.0788 | 552 | 21.875 | 1.0127 | 519 | 14 | 1.0081 | 516
[5 empty] | 15 | 23C0 | 140.625 | 1.0846 | 555 | 23.4375 | 1.0136 | 519 | 15 | 1.0087 | 516
[5 empty] | 16 | 2400 | 150 | 1.0905 | 558 | 25 | 1.0145 | 519 | 16 | 1.0093 | 517
[5 empty] | 17 | 2440 | 159.375 | 1.0964 | 561 | 26.5625 | 1.0155 | 520 | 17 | 1.0099 | 517
[5 empty] | 18 | 2480 | 168.75 | 1.1024 | 564 | 28.125 | 1.0164 | 520 | 18 | 1.0105 | 517
[5 empty] | 19 | 24C0 | 178.125 | 1.1084 | 567 | 29.6875 | 1.0173 | 521 | 19 | 1.011 | 518
[5 empty] | 20 | 2500 | 187.5 | 1.1144 | 571 | 31.25 | 1.0182 | 521 | 20 | 1.0116 | 518
[5 empty] | 21 | 2540 | 196.875 | 1.1204 | 574 | 32.8125 | 1.0191 | 522 | 21 | 1.0122 | 518
[5 empty] | 22 | 2580 | 206.25 | 1.1265 | 577 | 34.375 | 1.0201 | 522 | 22 | 1.0128 | 519
[5 empty] | 23 | 25C0 | 215.625 | 1.1326 | 580 | 35.9375 | 1.021 | 523 | 23 | 1.0134 | 519
[5 empty] | 24 | 2600 | 225 | 1.1388 | 583 | 37.5 | 1.0219 | 523 | 24 | 1.014 | 519
[5 empty] | 25 | 2640 | 234.375 | 1.145 | 586 | 39.0625 | 1.0228 | 524 | 25 | 1.0145 | 519
[5 empty] | 26 | 2680 | 243.75 | 1.1512 | 589 | 40.625 | 1.0237 | 524 | 26 | 1.0151 | 520
[5 empty] | 27 | 26C0 | 253.125 | 1.1574 | 593 | 42.1875 | 1.0247 | 525 | 27 | 1.0157 | 520
[5 empty] | 28 | 2700 | 262.5 | 1.1637 | 596 | 43.75 | 1.0256 | 525 | 28 | 1.0163 | 520
[5 empty] | 29 | 2740 | 271.875 | 1.17 | 599 | 45.3125 | 1.0265 | 526 | 29 | 1.0169 | 521
[5 empty] | 30 | 2780 | 281.25 | 1.1764 | 602 | 46.875 | 1.0274 | 526 | 30 | 1.0175 | 521
[5 empty] | 31 | 27C0 | 290.625 | 1.1828 | 606 | 48.4375 | 1.0284 | 527 | 31 | 1.0181 | 521
[5 empty] | 32 | 2800 | 300 | 1.1892 | 609 | 50 | 1.0293 | 527 | 32 | 1.0187 | 522
[5 empty] | 33 | 2840 | 309.375 | 1.1957 | 612 | 51.5625 | 1.0302 | 527 | 33 | 1.0192 | 522
[5 empty] | 34 | 2880 | 318.75 | 1.2022 | 616 | 53.125 | 1.0312 | 528 | 34 | 1.0198 | 522
[5 empty] | 35 | 28C0 | 328.125 | 1.2087 | 619 | 54.6875 | 1.0321 | 528 | 35 | 1.0204 | 522
[5 empty] | 36 | 2900 | 337.5 | 1.2152 | 622 | 56.25 | 1.033 | 529 | 36 | 1.021 | 523
[5 empty] | 37 | 2940 | 346.875 | 1.2218 | 626 | 57.8125 | 1.034 | 529 | 37 | 1.0216 | 523
[5 empty] | 38 | 2980 | 356.25 | 1.2285 | 629 | 59.375 | 1.0349 | 530 | 38 | 1.0222 | 523
[5 empty] | 39 | 29C0 | 365.625 | 1.2352 | 632 | 60.9375 | 1.0358 | 530 | 39 | 1.0228 | 524
[5 empty] | 40 | 2A00 | 375 | 1.2419 | 636 | 62.5 | 1.0368 | 531 | 40 | 1.0234 | 524
[5 empty] | 41 | 2A40 | 384.375 | 1.2486 | 639 | 64.0625 | 1.0377 | 531 | 41 | 1.024 | 524
[5 empty] | 42 | 2A80 | 393.75 | 1.2554 | 643 | 65.625 | 1.0386 | 532 | 42 | 1.0246 | 525
[5 empty] | 43 | 2AC0 | 403.125 | 1.2622 | 646 | 67.1875 | 1.0396 | 532 | 43 | 1.0251 | 525
[5 empty] | 44 | 2B00 | 412.5 | 1.2691 | 650 | 68.75 | 1.0405 | 533 | 44 | 1.0257 | 525
[5 empty] | 45 | 2B40 | 421.875 | 1.2759 | 653 | 70.3125 | 1.0415 | 533 | 45 | 1.0263 | 525
[5 empty] | 46 | 2B80 | 431.25 | 1.2829 | 657 | 71.875 | 1.0424 | 534 | 46 | 1.0269 | 526
[5 empty] | 47 | 2BC0 | 440.625 | 1.2898 | 660 | 73.4375 | 1.0433 | 534 | 47 | 1.0275 | 526
[5 empty] | 48 | 2C00 | 450 | 1.2968 | 664 | 75 | 1.0443 | 535 | 48 | 1.0281 | 526
[5 empty] | 49 | 2C40 | 459.375 | 1.3039 | 668 | 76.5625 | 1.0452 | 535 | 49 | 1.0287 | 527
[5 empty] | 50 | 2C80 | 468.75 | 1.311 | 671 | 78.125 | 1.0462 | 536 | 50 | 1.0293 | 527
[5 empty] | 51 | 2CC0 | 478.125 | 1.3181 | 675 | 79.6875 | 1.0471 | 536 | 51 | 1.0299 | 527
[5 empty] | 52 | 2D00 | 487.5 | 1.3252 | 679 | 81.25 | 1.0481 | 537 | 52 | 1.0305 | 528
[5 empty] | 53 | 2D40 | 496.875 | 1.3324 | 682 | 82.8125 | 1.049 | 537 | 53 | 1.0311 | 528
[5 empty] | 54 | 2D80 | 506.25 | 1.3397 | 686 | 84.375 | 1.0499 | 538 | 54 | 1.0317 | 528
[5 empty] | 55 | 2DC0 | 515.625 | 1.3469 | 690 | 85.9375 | 1.0509 | 538 | 55 | 1.0323 | 529
[5 empty] | 56 | 2E00 | 525 | 1.3543 | 693 | 87.5 | 1.0518 | 539 | 56 | 1.0329 | 529
[5 empty] | 57 | 2E40 | 534.375 | 1.3616 | 697 | 89.0625 | 1.0528 | 539 | 57 | 1.0335 | 529
[5 empty] | 58 | 2E80 | 543.75 | 1.369 | 701 | 90.625 | 1.0537 | 540 | 58 | 1.0341 | 529
[5 empty] | 59 | 2EC0 | 553.125 | 1.3764 | 705 | 92.1875 | 1.0547 | 540 | 59 | 1.0347 | 530
[5 empty] | 60 | 2F00 | 562.5 | 1.3839 | 709 | 93.75 | 1.0556 | 540 | 60 | 1.0353 | 530
[5 empty] | 61 | 2F40 | 571.875 | 1.3914 | 712 | 95.3125 | 1.0566 | 541 | 61 | 1.0359 | 530
[5 empty] | 62 | 2F80 | 581.25 | 1.399 | 716 | 96.875 | 1.0576 | 541 | 62 | 1.0365 | 531
[5 empty] | 63 | 2FC0 | 590.625 | 1.4066 | 720 | 98.4375 | 1.0585 | 542 | 63 | 1.0371 | 531
[5 empty] | 64 | 3000 | 600 | 1.4142 | 724 | 100 | 1.0595 | 542 | 64 | 1.0377 | 531
[5 empty] | 65 | 3040 | 609.375 | 1.4219 | 728 | 101.5625 | 1.0604 | 543 | 65 | 1.0383 | 532
[5 empty] | 66 | 3080 | 618.75 | 1.4296 | 732 | 103.125 | 1.0614 | 543 | 66 | 1.0389 | 532
[5 empty] | 67 | 30C0 | 628.125 | 1.4374 | 736 | 104.6875 | 1.0623 | 544 | 67 | 1.0395 | 532
[5 empty] | 68 | 3100 | 637.5 | 1.4452 | 740 | 106.25 | 1.0633 | 544 | 68 | 1.0401 | 533
[5 empty] | 69 | 3140 | 646.875 | 1.453 | 744 | 107.8125 | 1.0643 | 545 | 69 | 1.0407 | 533
[5 empty] | 70 | 3180 | 656.25 | 1.4609 | 748 | 109.375 | 1.0652 | 545 | 70 | 1.0413 | 533
[5 empty] | 71 | 31C0 | 665.625 | 1.4689 | 752 | 110.9375 | 1.0662 | 546 | 71 | 1.0419 | 533
[5 empty] | 72 | 3200 | 675 | 1.4768 | 756 | 112.5 | 1.0671 | 546 | 72 | 1.0425 | 534
[5 empty] | 73 | 3240 | 684.375 | 1.4848 | 760 | 114.0625 | 1.0681 | 547 | 73 | 1.0431 | 534
[5 empty] | 74 | 3280 | 693.75 | 1.4929 | 764 | 115.625 | 1.0691 | 547 | 74 | 1.0437 | 534
[5 empty] | 75 | 32C0 | 703.125 | 1.501 | 769 | 117.1875 | 1.07 | 548 | 75 | 1.0443 | 535
[5 empty] | 76 | 3300 | 712.5 | 1.5092 | 773 | 118.75 | 1.071 | 548 | 76 | 1.0449 | 535
[5 empty] | 77 | 3340 | 721.875 | 1.5174 | 777 | 120.3125 | 1.072 | 549 | 77 | 1.0455 | 535
[5 empty] | 78 | 3380 | 731.25 | 1.5256 | 781 | 121.875 | 1.0729 | 549 | 78 | 1.0461 | 536
[5 empty] | 79 | 33C0 | 740.625 | 1.5339 | 785 | 123.4375 | 1.0739 | 550 | 79 | 1.0467 | 536
[5 empty] | 80 | 3400 | 750 | 1.5422 | 790 | 125 | 1.0749 | 550 | 80 | 1.0473 | 536
[5 empty] | 81 | 3440 | 759.375 | 1.5506 | 794 | 126.5625 | 1.0758 | 551 | 81 | 1.0479 | 537
[5 empty] | 82 | 3480 | 768.75 | 1.559 | 798 | 128.125 | 1.0768 | 551 | 82 | 1.0485 | 537
[5 empty] | 83 | 34C0 | 778.125 | 1.5675 | 803 | 129.6875 | 1.0778 | 552 | 83 | 1.0491 | 537
[5 empty] | 84 | 3500 | 787.5 | 1.576 | 807 | 131.25 | 1.0788 | 552 | 84 | 1.0497 | 537
[5 empty] | 85 | 3540 | 796.875 | 1.5845 | 811 | 132.8125 | 1.0797 | 553 | 85 | 1.0503 | 538
[5 empty] | 86 | 3580 | 806.25 | 1.5931 | 816 | 134.375 | 1.0807 | 553 | 86 | 1.0509 | 538
[5 empty] | 87 | 35C0 | 815.625 | 1.6018 | 820 | 135.9375 | 1.0817 | 554 | 87 | 1.0515 | 538
[5 empty] | 88 | 3600 | 825 | 1.6105 | 825 | 137.5 | 1.0827 | 554 | 88 | 1.0521 | 539
[5 empty] | 89 | 3640 | 834.375 | 1.6192 | 829 | 139.0625 | 1.0836 | 555 | 89 | 1.0528 | 539
[5 empty] | 90 | 3680 | 843.75 | 1.628 | 834 | 140.625 | 1.0846 | 555 | 90 | 1.0534 | 539
[5 empty] | 91 | 36C0 | 853.125 | 1.6369 | 838 | 142.1875 | 1.0856 | 556 | 91 | 1.054 | 540
[5 empty] | 92 | 3700 | 862.5 | 1.6458 | 843 | 143.75 | 1.0866 | 556 | 92 | 1.0546 | 540
[5 empty] | 93 | 3740 | 871.875 | 1.6547 | 847 | 145.3125 | 1.0876 | 557 | 93 | 1.0552 | 540
[5 empty] | 94 | 3780 | 881.25 | 1.6637 | 852 | 146.875 | 1.0885 | 557 | 94 | 1.0558 | 541
[5 empty] | 95 | 37C0 | 890.625 | 1.6727 | 856 | 148.4375 | 1.0895 | 558 | 95 | 1.0564 | 541
[5 empty] | 96 | 3800 | 900 | 1.6818 | 861 | 150 | 1.0905 | 558 | 96 | 1.057 | 541
[5 empty] | 97 | 3840 | 909.375 | 1.6909 | 866 | 151.5625 | 1.0915 | 559 | 97 | 1.0576 | 542
[5 empty] | 98 | 3880 | 918.75 | 1.7001 | 870 | 153.125 | 1.0925 | 559 | 98 | 1.0582 | 542
[5 empty] | 99 | 38C0 | 928.125 | 1.7093 | 875 | 154.6875 | 1.0935 | 560 | 99 | 1.0589 | 542
[5 empty] | 100 | 3900 | 937.5 | 1.7186 | 880 | 156.25 | 1.0945 | 560 | 100 | 1.0595 | 542
[5 empty] | 101 | 3940 | 946.875 | 1.728 | 885 | 157.8125 | 1.0954 | 561 | 101 | 1.0601 | 543
[5 empty] | 102 | 3980 | 956.25 | 1.7373 | 890 | 159.375 | 1.0964 | 561 | 102 | 1.0607 | 543
[5 empty] | 103 | 39C0 | 965.625 | 1.7468 | 894 | 160.9375 | 1.0974 | 562 | 103 | 1.0613 | 543
[5 empty] | 104 | 3A00 | 975 | 1.7563 | 899 | 162.5 | 1.0984 | 562 | 104 | 1.0619 | 544
[5 empty] | 105 | 3A40 | 984.375 | 1.7658 | 904 | 164.0625 | 1.0994 | 563 | 105 | 1.0625 | 544
[5 empty] | 106 | 3A80 | 993.75 | 1.7754 | 909 | 165.625 | 1.1004 | 563 | 106 | 1.0631 | 544
[5 empty] | 107 | 3AC0 | 1003.125 | 1.785 | 914 | 167.1875 | 1.1014 | 564 | 107 | 1.0638 | 545
[5 empty] | 108 | 3B00 | 1012.5 | 1.7947 | 919 | 168.75 | 1.1024 | 564 | 108 | 1.0644 | 545
[5 empty] | 109 | 3B40 | 1021.875 | 1.8045 | 924 | 170.3125 | 1.1034 | 565 | 109 | 1.065 | 545
[5 empty] | 110 | 3B80 | 1031.25 | 1.8143 | 929 | 171.875 | 1.1044 | 565 | 110 | 1.0656 | 546
[5 empty] | 111 | 3BC0 | 1040.625 | 1.8241 | 934 | 173.4375 | 1.1054 | 566 | 111 | 1.0662 | 546
[5 empty] | 112 | 3C00 | 1050 | 1.834 | 939 | 175 | 1.1064 | 566 | 112 | 1.0668 | 546
[5 empty] | 113 | 3C40 | 1059.375 | 1.844 | 944 | 176.5625 | 1.1074 | 567 | 113 | 1.0674 | 547
[5 empty] | 114 | 3C80 | 1068.75 | 1.854 | 949 | 178.125 | 1.1084 | 567 | 114 | 1.0681 | 547
[5 empty] | 115 | 3CC0 | 1078.125 | 1.864 | 954 | 179.6875 | 1.1094 | 568 | 115 | 1.0687 | 547
[5 empty] | 116 | 3D00 | 1087.5 | 1.8742 | 960 | 181.25 | 1.1104 | 569 | 116 | 1.0693 | 547
[5 empty] | 117 | 3D40 | 1096.875 | 1.8843 | 965 | 182.8125 | 1.1114 | 569 | 117 | 1.0699 | 548
[5 empty] | 118 | 3D80 | 1106.25 | 1.8946 | 970 | 184.375 | 1.1124 | 570 | 118 | 1.0705 | 548
[5 empty] | 119 | 3DC0 | 1115.625 | 1.9049 | 975 | 185.9375 | 1.1134 | 570 | 119 | 1.0712 | 548
[5 empty] | 120 | 3E00 | 1125 | 1.9152 | 981 | 187.5 | 1.1144 | 571 | 120 | 1.0718 | 549
[5 empty] | 121 | 3E40 | 1134.375 | 1.9256 | 986 | 189.0625 | 1.1154 | 571 | 121 | 1.0724 | 549
[5 empty] | 122 | 3E80 | 1143.75 | 1.9361 | 991 | 190.625 | 1.1164 | 572 | 122 | 1.073 | 549
[5 empty] | 123 | 3EC0 | 1153.125 | 1.9466 | 997 | 192.1875 | 1.1174 | 572 | 123 | 1.0736 | 550
[5 empty] | 124 | 3F00 | 1162.5 | 1.9571 | 1002 | 193.75 | 1.1184 | 573 | 124 | 1.0743 | 550
[5 empty] | 125 | 3F40 | 1171.875 | 1.9678 | 1007 | 195.3125 | 1.1194 | 573 | 125 | 1.0749 | 550
[5 empty] | 126 | 3F80 | 1181.25 | 1.9785 | 1013 | 196.875 | 1.1204 | 574 | 126 | 1.0755 | 551
[5 empty] | 127 | 3FC0 | 1200 | 2 | 1024 | 198.4375 | 1.1214 | 574 | 127 | 1.0761 | 551